## Folha 1
CHH005 | m³ | Betão de limpeza.
Betão C12/15 (X0(P); D12; S3; Cl 1,0), fabricado em central e betonagem desde camião, para formação de camada de betão de limpeza e nivelamento da base da fundação, no fundo da escavação previamente realizada.
Unitário |  | Ud | Descrição | Rend. | Preço unitário | Importância
mt10hmf020ab |  | m³ | Betão simples C12/15 (X0(P); D12; S3; Cl 1,0), fabricado em central, segundo NP EN 206-1. | 1.05 | 93.23 | 97.89
mo045 |  | h | Oficial de 1ª estruturista, em trabalhos de betonagem. | 0.083 | 20.01 | 1.66
mo092 |  | h | Ajudante de estruturista, em trabalhos de betonagem. | 0.165 | 19.53 | 3.22
|  | % | Custos directos complementares | 2 | 102.77 | 2.06
Custo de manutenção decenal: 2,10€ nos primeiros 10 anos. |  |  |  |  | Total: | 104.83