## Folha 1
CHH010 | m³ | Betão ciclópico.
Betão ciclópico, realizado com betão C12/15 (X0(P); D25; S3; Cl 1,0) fabricado em central e betonagem desde camião (60% de volume) e rachão de tamanho máximo 25 cm (40% de volume), para formação de fundação.
Unitário |  | Ud | Descrição | Rend. | Preço unitário | Importância
mt10hmf020bb |  | m³ | Betão simples C12/15 (X0(P); D25; S3; Cl 1,0), fabricado em central, segundo NP EN 206-1. | 0.66 | 89.14 | 58.83
mt01arg110a |  | m³ | Rachão de tamanho máximo 25 cm. | 0.4 | 14.19 | 5.68
mo045 |  | h | Oficial de 1ª estruturista, em trabalhos de betonagem. | 0.1 | 20.01 | 2
mo092 |  | h | Ajudante de estruturista, em trabalhos de betonagem. | 0.1 | 19.53 | 1.95
mo113 |  | h | Operário não qualificado construção. | 0.8 | 18.15 | 14.52
|  | % | Custos directos complementares | 2 | 82.98 | 1.66
Custo de manutenção decenal: 2,54€ nos primeiros 10 anos. |  |  |  |  | Total: | 84.64