## Folha 1
CHH020 | m³ | Betão simples.
Betão C12/15 (X0(P); D12; S3; Cl 1,0) fabricado em central e betonagem desde camião, para formação de sapata.
Unitário |  | Ud | Descrição | Rend. | Preço unitário | Importância
mt10hmf020ab |  | m³ | Betão simples C12/15 (X0(P); D12; S3; Cl 1,0), fabricado em central, segundo NP EN 206-1. | 1.1 | 91.25 | 100.38
mo045 |  | h | Oficial de 1ª estruturista, em trabalhos de betonagem. | 0.05 | 20.01 | 1
mo092 |  | h | Ajudante de estruturista, em trabalhos de betonagem. | 0.25 | 19.53 | 4.88
|  | % | Custos directos complementares | 2 | 106.26 | 2.13
Custo de manutenção decenal: 3,25€ nos primeiros 10 anos. |  |  |  |  | Total: | 108.39