## Folha 1
CPI020 | m | Estaca de deslocamento com ponteira.
Estaca de fundação de betão armado de 35 cm de diâmetro, para grupo de estacas. Executada por deslocamento de terras através de sistema mecânico de cravação de tubo moldador recuperável, provido no seu extremo inferior de uma ponteira metálica e posterior betonagem contínua em seco da estaca. Realizada com betão C25/30 (XC1(P); D12; S4; Cl 0,4) fabricado em central, e betonagem desde camião através de tubo Tremie, e aço A400 NR, com uma quantidade aproximada de 5,65 kg/m. Inclusive arame de atar e separadores. O preço inclui o transporte, a instalação, a montagem e a desmontagem do equipamento mecânico, a elaboração da armadura (corte, dobragem e moldagem de elementos) em fábrica e o montagem no lugar definitivo da sua colocação em obra.
Unitário |  |  | Ud | Descrição | Rend. | Preço unitário | Importância
mt07aco020m |  |  | Ud | Separador homologado para estacas. | 3 | 0.09 | 0.27
mt07aco040b |  |  | kg | Armadura elaborada em fábrica com aço em varões nervurados, A400 NR, de vários diâmetros. | 5.65 | 0.78 | 4.41
mt08var050 |  |  | kg | Arame galvanizado para atar, de 1,30 mm de diâmetro. | 0.034 | 1.1 | 0.04
mt10haf020bgnge |  |  | m³ | Betão C25/30 (XC1(P) D12; S4; Cl 0,4), fabricado em central, segundo NP EN 206-1. | 0.11 | 87.38 | 9.61
mq03pii102a |  |  | h | Equipamento completo para perfuração de estaca de deslocamento com ponteira. | 0.151 | 116.81 | 17.64
mo043 |  |  | h | Oficial de 1ª armador de ferro. | 0.023 | 18.05 | 0.42
mo090 |  |  | h | Ajudante de armador de ferro. | 0.023 | 17.64 | 0.41
mo045 |  |  | h | Oficial de 1ª estruturista, em trabalhos de betonagem. | 0.659 | 18.05 | 11.89
mo092 |  |  | h | Ajudante de estruturista, em trabalhos de betonagem. | 0.659 | 17.64 | 11.62
|  |  | % | Custos directos complementares | 2 | 56.31 | 1.13
Custo de manutenção decenal: 1,15€ nos primeiros 10 anos. | [5 empty] | Total: | 57.44