## Folha 1
EHB005 | m² | Sistema "PREFABRICADOS ESTÉVEZ" de laje aligeirada.
Laje aligeirada de betão armado, horizontal, com altura livre de piso de até 3 m, altura 29 = 24+5 cm, realizado com betão C25/30 (XC1(P); D12; S3; Cl 0,4) fabricado em central, e betonagem com grua, com um volume total de betão de 0,123 m³/m², e aço A400 NR na zona de reforço de momentos negativos e conectores de vigotas e vigas de bordadura, com uma quantidade total de 2 kg/m²; montagem e desmontagem de sistema de cofragem continuo, com acabamento para revestir, formado por: superfície cofrante de painéis de madeira tratada, reforçados com varões e perfis, amortizáveis em 25 utilizações, estrutura suporte horizontal de travessas metálicas e acessórios de montagem, amortizáveis em 150 utilizações e estrutura suporte vertical de escoras metálicas, amortizáveis em 150 utilizações; vigota pré-esforçada "IMPÉRIO"; abobadilha cerâmica "IMPÉRIO", C40x24x25 cm, com documento de homologação; camada de compressão de 5 cm de espessura, com armadura de distribuição formada por malha electrossoldada AR42 100x300 mm de aço A500 EL. Inclusive agente filmógeno para a cura de betões e argamassas. O preço inclui a elaboração da armadura (corte, dobragem e moldagem de elementos) em fábrica e o montagem no lugar definitivo da sua colocação em obra, mas não inclui os pilares nem as vigas.
Unitário |  |  | Ud | Descrição |  | Rend. |  | Preço unitário | Importância
mt08eft030a |  |  | m² | Painel de madeira tratada, de 22 mm de espessura, reforçado com varões e perfis. |  | 0.044 |  | 37.5 | 1.65
mt08eva030 |  |  | m² | Estrutura suporte para cofragem recuperável, composta de: travessas metálicas e acessórios de montagem. |  | 0.007 |  | 85 | 0.6
mt50spa081a |  |  | Ud | Escora metálica telescópica, até 3 m de altura. |  | 0.027 |  | 13.37 | 0.36
mt08cim030b |  |  | m³ | Madeira de pinho. |  | 0.003 |  | 166.71 | 0.5
mt08var060 |  |  | kg | Pregos de aço de 20x100 mm. |  | 0.04 |  | 7 | 0.28
mt08dba010b |  |  | l | Agente desmoldante, à base de óleos especiais, emulsionante em água para cofragens metálicas, fenólicas ou de madeira. |  | 0.03 |  | 1.98 | 0.06
mt07ppe030h |  |  | Ud | Abobadilha cerâmica "IMPÉRIO", C40x24x25 cm. Inclusive peças especiais. |  | 7.84 |  | 0.84 | 6.59
mt07ppe021a |  |  | m | Vigota pré-esforçada P1 "IMPÉRIO", Lmédia = 0,50 a 3,40 m, segundo NP EN 15037-1. |  | 0.294 |  | 1.7 | 0.5
mt07ppe021b |  |  | m | Vigota pré-esforçada P2 "IMPÉRIO", Lmédia = 3,50 a 4,30 m, segundo NP EN 15037-1. |  | 0.294 |  | 1.88 | 0.55
mt07ppe021c |  |  | m | Vigota pré-esforçada P3 "IMPÉRIO", Lmédia = 4,40 a 5,60 m, segundo NP EN 15037-1. |  | 1.078 |  | 2.06 | 2.22
mt07ppe021d |  |  | m | Vigota pré-esforçada P4 "IMPÉRIO", Lmédia = 5,70 a 6,00 m, segundo NP EN 15037-1. |  | 0.196 |  | 2.25 | 0.44
mt07ppe021e |  |  | m | Vigota pré-esforçada P5 "IMPÉRIO", Lmédia = 6,10 a 7,50 m, segundo NP EN 15037-1. |  | 0.098 |  | 2.46 | 0.24
mt07aco040b |  |  | kg | Armadura elaborada em fábrica com aço em varões nervurados, A400 NR, de vários diâmetros. |  | 2 |  | 0.78 | 1.56
mt08var050 |  |  | kg | Arame galvanizado para atar, de 1,30 mm de diâmetro. |  | 0.02 |  | 1.1 | 0.02
mt07ame020ddc |  |  | m² | Malha electrossoldada AR42 100x300 mm, com arames longitudinais de 4,2 mm de diâmetro e arames transversais de 4,2 mm de diâmetro, aço A500 EL. |  | 1.1 |  | 1.64 | 1.8
mt10haf020bgngc |  |  | m³ | Betão C25/30 (XC1(P) D12; S3; Cl 0,4), fabricado em central, segundo NP EN 206-1. |  | 0.129 |  | 83.08 | 10.72
mt08cur020a |  |  | l | Agente filmógeno para a cura de betões e argamassas. |  | 0.15 |  | 1.94 | 0.29
mo044 |  |  | h | Oficial de 1ª cofrador. |  | 0.514 |  | 18.05 | 9.28
mo091 |  |  | h | Ajudante de cofrador. |  | 0.514 |  | 17.64 | 9.07
mo043 |  |  | h | Oficial de 1ª armador de ferro. |  | 0.02 |  | 18.05 | 0.36
mo090 |  |  | h | Ajudante de armador de ferro. |  | 0.02 |  | 17.64 | 0.35
mo045 |  |  | h | Oficial de 1ª estruturista, em trabalhos de betonagem. |  | 0.04 |  | 18.05 | 0.72
mo092 |  |  | h | Ajudante de estruturista, em trabalhos de betonagem. |  | 0.156 |  | 17.64 | 2.75
|  |  | % | Custos directos complementares |  | 2 |  | 50.91 | 1.02
Custo de manutenção decenal: 3,64€ nos primeiros 10 anos. | [7 empty] | Total: | 51.93
Referência e título da norma |  |  |  |  | Aplicabilidade(a) |  | Obrigatoriedade(b) |  |  | Sistema(c)
EN 15037-1:2008 |  |  |  |  | 112010 |  | 112011 |  |  | 2+
Produtos prefabricados de betão — Vigotas para paviment os de vigotas e blocos de cofragem — Parte 1: Vigotas
(a) Data de entrada em aplicação da norma harmonizada e início do período de coexistência
(b) Data final do período de coexistência / entrada em vigor da marcação CE
(c) Sistema de avaliação e verificação da regularidade do desempenho