## Folha 1
CCS010 | m³ | Muro de cave.
Muro de cave de betão armado, realizado com betão C25/30 (XC1(P); D12; S3; Cl 0,4) fabricado em central, e betonagem com grua, e aço A400 NR, com uma quantidade aproximada de 50 kg/m³. Inclusive arame de atar e separadores. O preço inclui a elaboração e o montagem da armadura no local definitivo da sua colocação em obra, mas não inclui a cofragem.
Unitário |  |  | Ud | Descrição | Rend. | Preço unitário | Importância
mt07aco020d |  |  | Ud | Separador homologado para muros. | 8 | 0.06 | 0.48
mt07aco040e |  |  | kg | Aço em varões nervurados, A400 NR, fornecido em obra em varões sem elaborar, de vários diâmetros. | 51 | 0.6 | 30.6
mt08var050 |  |  | kg | Arame galvanizado para atar, de 1,30 mm de diâmetro. | 0.65 | 1.1 | 0.72
mt10haf020bgngc |  |  | m³ | Betão C25/30 (XC1(P) D12; S3; Cl 0,4), fabricado em central, segundo NP EN 206-1. | 1.05 | 83.08 | 87.23
mo043 |  |  | h | Oficial de 1ª armador de ferro. | 0.515 | 18.05 | 9.3
mo090 |  |  | h | Ajudante de armador de ferro. | 0.655 | 17.64 | 11.55
mo045 |  |  | h | Oficial de 1ª estruturista, em trabalhos de betonagem. | 0.211 | 18.05 | 3.81
mo092 |  |  | h | Ajudante de estruturista, em trabalhos de betonagem. | 0.843 | 17.64 | 14.87
|  |  | % | Custos directos complementares | 2 | 158.56 | 3.17
Custo de manutenção decenal: 6,47€ nos primeiros 10 anos. | [5 empty] | Total: | 161.73