## Folha 1
RSI007 | m² | Pavimento industrial de betão tratado superficialmente com recobrimento cimentício.
Pavimento industrial, apto para caves, constituído por: base de betão armado de 20 cm de espessura, realizada com betão C25/30 (XC1(P); D12; S3; Cl 0,4) fabricado em central, e betonagem desde camião, espalhamento e vibração mecânico através de espalhadora, e malha electrossoldada AR42 100x300 mm de aço A500 EL como armadura de distribuição, colocada sobre separadores homologados; e aplicação sobre o betão fresco de camada de desgaste de argamassa endurecedora CT - C60 - F10 - A6, segundo EN 13813, cor cinzento (5 kg/m²), com acabamento superficial através de afagamento e polimento mecânicos. O preço não inclui a sub-base nem a execução e a vedação das juntas.
Unitário |  |  | Ud | Descrição |  | Rend. |  | Preço unitário | Importância
mt10haf020bgngc |  |  | m³ | Betão C25/30 (XC1(P); D12; S3; Cl 0,4), fabricado em central, segundo NP EN 206-1. |  | 0.21 |  | 83.08 | 17.45
mt07ame020ddc |  |  | m² | Malha electrossoldada AR42 100x300 mm, com arames longitudinais de 4,2 mm de diâmetro e arames transversais de 4,2 mm de diâmetro, aço A500 EL. |  | 1.2 |  | 1.64 | 1.97
mt07aco020j |  |  | Ud | Separador homologado para pavimentos contínuos. |  | 2 |  | 0.05 | 0.1
mt09bnc010b |  |  | kg | Argamassa endurecedora, CT - C60 - F10 - A6, segundo EN 13813, cor cinzento, composta de cimento, inertes seleccionados de quartzo, pigmentos orgânicos e aditivos, de baixa porosidade, com uma densidade aparente de 1330 kg/m³, com resistência aos óleos e à gasolina, uma resistência à compressão de 75000 kN/m² e uma resistência à abrasão segundo o método de Böhme EN 13892-3 de 6 cm³ / 50 cm². |  | 5 |  | 0.6 | 3
mq06ext010 |  |  | h | Espalhadora para pavimentos de betão. |  | 0.009 |  | 75.97 | 0.68
mq06fra010 |  |  | h | Talocha mecânica de betão. |  | 0.643 |  | 5.07 | 3.26
mq06aca030 |  |  | h | Polidora para pavimentos de betão, composta por pratos giratórios aos que se acoplam uma série de mós abrasivas diamantadas, refrigeradas com água, com sistema de aspiração. |  | 0.232 |  | 13.25 | 3.07
mo121 |  |  | h | Oficial de 1ª aplicador de pavimentos industriais. |  | 0.549 |  | 19.19 | 10.54
mo122 |  |  | h | Ajudante de aplicador de pavimentos industriais. |  | 0.691 |  | 18.74 | 12.95
|  |  | % | Custos directos complementares |  | 2 |  | 53.02 | 1.06
Custo de manutenção decenal: 30,28€ nos primeiros 10 anos. | [7 empty] | Total: | 54.08
Referência e título da norma |  |  |  |  | Aplicabilidade(a) |  | Obrigatoriedade(b) |  |  | Sistema(c)
EN 13813:2002 |  |  |  |  | 182003 |  | 182004
Revestimentos contínuos para pavimentos — Materiais — Especificações e requisitos
(a) Data de entrada em aplicação da norma harmonizada e início do período de coexistência
(b) Data final do período de coexistência / entrada em vigor da marcação CE
(c) Sistema de avaliação e verificação da regularidade do desempenho